## 0、保温汇总单
罗马尼亚10T气流干燥工段保温材料统计汇总单 Romania 10T Airflow Drying Section – Insulation Materials Summary Sheet
序号 Serial Number | 名称 Name | 保温厚度 Insulation Thickness |  | 保温棉面积（m2） Insulation Cotton Area
一 | 设备保温 Equipment Insulation | 120mm |  | 1226.8413
二 | 水、料、汽管道保温 Water/Material/Steam Pipeline Insulation | 120mm |  | 389.4212
三 | 合计 Total |  |  | 1616.2625
|  |  | 郑州博大浓缩干燥设备有限公司 |  | Zhengzhou Boda Concentration & Drying Equipment Co., Ltd.
2026.02.06

## 一、设备保温明细表
一、10T气流设备保温（保温厚度120） I. 10T Airflow Equipment Insulation (Insulation Thickness: 120 mm)
序号 Serial Number | 名称 Name | 设备外径 Equipment Outer Diameter | 保温后外径 Outer Diameter After Insulation | 长度 Length | 保温厚度 Insulation Thickness | 数量 Quantity | 单个保温面积明细m2） Single‑Item Insulation Area Details | 保温面积合计（m2） Total Insulation Area
1 | 旋风上筒体 Cyclone Upper Cylinder | 1606 | 1846 | 2528 | 120 | 6 | 87.9204 | 237.9659
2 | 旋风中间锥体 Cyclone Middle Cone | 1606 | 1846 | 3050 | 120 | 6 | 106.0749
3 | 旋风短接 Cyclone Short Connector | 560 | 800 | 100 | 120 | 6 | 1.5072
4 | 旋风下筒体 Cyclone lower cylinder | 1126 | 1366 | 450 | 120 | 6 | 11.5809
5 | 旋风下锥体 Cyclone Lower Cylinder | 1126 | 1366 | 1200 | 120 | 6 | 30.8825
6 | 旋风下料锥管 Cyclone Discharge Cone | 450 | 690 | 6100 | 120 | 6 | 13.2163 | 79.2976
7 | 旋风进风口 Cyclone Air Inlet | 558 | 800 |  | 120 | 2 | 0.4464 | 0.8928
8 | 旋风进风口 Cyclone Air Inlet | 886 | 800 |  | 120 | 2 | 0.7088 | 1.4176
9 | 集料斗 Collection Hopper | 1920 | 2160 | 1770 | 120 | 1 | 12.0048 | 12.0048
10 | 空气过滤器箱体长 Air Filter Cone (Long) | 3388 | 3122 |  | 120 | 2 | 21.1547 | 67.7715
11 | 空气过滤器箱体宽 | 4638 | 3122 |  | 120 | 2 | 28.9597
12 | 空气过滤器箱体长 Air Filter Cone (Long) | 3388 | 1100 |  | 120 | 2 | 7.4536
13 | 空气过滤器箱体长 Air Filter Cone (Long) | 4638 | 1100 |  | 120 | 2 | 10.2036
14 | 散热器长 Radiator (Long) | 3400 | 4414 |  | 120 | 2 | 15.0076 | 30.0152
15 | 散热器宽 Radiator width | 3390 | 4414 |  | 120 | 2 | 14.9635 | 29.9269
16 | 散热器大变径梯形 Radiator Large Reduction Trapezoid | 3200 | 1400 | 3552 | 120 | 1 | 8.5958 | 8.5958
17 | 散热器大变径梯形 Radiator Large Reduction Trapezoid | 3200 | 1400 | 2957 | 120 | 1 | 7.1559 | 7.1559
18 | 散热器大变径梯形 Radiator Large Reduction Trapezoid | 1300 | 3268 | 2957 | 120 | 2 | 6.7538 | 13.5076
19 | 方管长 Rectangular Duct (Length) | 1400 | 500 |  | 120 | 2 | 0.7 | 1.4
20 | 方管宽 Rectangular Duct (Width) | 1640 | 500 |  | 120 | 2 | 0.82 | 1.64
21 | 方弯头长 Rectangular Elbow (Length) | 1400 | 4320 |  | 120 | 2 | 6.048 | 12.096
22 | 方弯头宽 Rectangular Elbow (Width) | 1640 | 4320 |  | 120 | 2 | 7.0848 | 14.1696
23 | 方管长 Rectangular Duct (Length) | 1400 | 1882 |  | 120 | 2 | 2.6348 | 5.2696
24 | 方管宽 Rectangular Duct (Width) | 1640 | 1882 |  | 120 | 2 | 3.0865 | 6.173
25 | 方弯头长 Rectangular Elbow (Length) | 1400 | 4320 |  | 120 | 2 | 6.048 | 12.096
26 | 方弯头宽 Rectangular Elbow (Width) | 1640 | 4320 |  | 120 | 2 | 7.0848 | 14.1696
27 | 方管长 Rectangular Duct (Length) | 1400 | 1300 |  | 120 | 2 | 1.82 | 3.64
28 | 方管宽 Rectangular Duct (Width) | 1540 | 1300 |  | 120 | 2 | 2.002 | 4.004
29 | 方弯头长 Rectangular Elbow (Length) | 800 | 4320 |  | 120 | 2 | 3.456 | 6.912
30 | 方弯头宽 Rectangular Elbow (Width) | 1540 | 4320 |  | 120 | 2 | 6.6528 | 13.3056
31 | 方管长 Rectangular Duct (Length) | 800 | 1500 |  | 120 | 2 | 1.2 | 2.4
32 | 方管宽 Rectangular Duct (Width) | 1540 | 1500 |  | 120 | 2 | 2.31 | 4.62
33 | 干燥直管 Drying Straight Pipe | 1300 | 1540 | 8053 | 120 | 1 | 38.9411 | 38.9411
34 | 干燥直管 Drying Straight Pipe | 1730 | 1970 | 2000 | 120 | 1 | 12.3716 | 12.3716
35 | 干燥直管 Drying Straight Pipe | 1730 | 1970 | 800 | 120 | 1 | 4.9486 | 4.9486
36 | 干燥直管 Drying Straight Pipe | 1730 | 1970 | 1200 | 120 | 1 | 7.423 | 7.423
37 | 干燥直管 Drying Straight Pipe | 1400 | 1640 | 4500 | 120 | 1 | 23.1732 | 23.1732
38 | 干燥直管 Drying Straight Pipe | 1730 | 1970 | 2000 | 120 | 1 | 12.3716 | 12.3716
39 | 干燥直管 Drying Straight Pipe | 1730 | 1970 | 800 | 120 | 1 | 4.9486 | 4.9486
40 | 干燥直管 Drying Straight Pipe | 1730 | 1970 | 1200 | 120 | 1 | 7.423 | 7.423
41 | 干燥直管 Drying Straight Pipe | 1400 | 1640 | 3500 | 120 | 1 | 18.0236 | 18.0236
42 | 方变圆管道 Rectangular‑to‑Round Duct |  |  | 2000 | 120 | 1 | 10.3 | 10.3
43 | 气流大方弯头长 Large Rectangular Airflow Elbow (Length) | 1190 | 1433 |  | 120 | 2 | 1.7053 | 3.4105
44 | 气流大方弯头宽 Large rectangular airflow elbow width | 1370 | 1433 |  | 120 | 2 | 1.9632 | 3.9264
45 | 气流大方弯头长 Large rectangular airflow elbow length | 990 | 11474 |  | 120 | 2 | 11.3593 | 22.7185
46 | 气流大方弯头宽 Large rectangular airflow elbow width | 1370 | 11474 |  | 120 | 2 | 15.7194 | 31.4388
47 | 气流大方弯头长 Large rectangular airflow elbow length | 1190 | 1000 |  | 120 | 2 | 1.19 | 2.38
48 | 气流大方弯头宽 Large rectangular airflow elbow width | 1370 | 1000 |  | 120 | 2 | 1.37 | 2.74
49 | 方形管长 Rectangular Pipe (Length) | 1190 | 4545 |  | 120 | 2 | 5.4085 | 10.8171
50 | 方形管宽 Rectangular Pipe (Width) | 1370 | 4545 |  | 120 | 2 | 6.2267 | 12.4533
51 | 进料大弯头侧面 Large Feed Elbow (Side) |  |  |  | 120 | 2 | 3.6 | 7.2
52 | 进料大弯头宽度1 Large Feed Elbow (Width) | 1370 | 2158 |  | 120 | 1 | 2.9565 | 2.9565
53 | 进料大弯头宽度2 Large Feed Elbow (Width) | 1370 | 4590 |  | 120 | 1 | 6.2883 | 6.2883
54 | 旋风进料变径管 Cyclone Feed Reducer Pipe | 846 | 1500 |  | 120 | 2 | 1.269 | 2.538
55 | 旋风进料管梯形 Cyclone Feed Trapezoidal Pipe | 1908 | 1370 | 1524 | 120 | 2 | 2.6807 | 5.3614
56 | 进料方管 Feed Rectangular Pipe | 558 | 1763 |  | 120 | 4 | 0.98375 | 3.935
57 | 进料方管 Feed Rectangular Pipe | 606 | 1763 |  | 120 | 4 | 1.0684 | 4.2735
58 | 进料方管 Feed Rectangular Pipe | 558 | 534 |  | 120 | 2 | 0.29797 | 0.59594
59 | 进料方管 Feed Rectangular Pipe | 606 | 534 |  | 120 | 2 | 0.3236 | 0.64721
60 | 进料方管 Feed Rectangular Pipe | 558 | 576 |  | 120 | 2 | 0.32141 | 0.64282
61 | 进料方管 Feed Rectangular Pipe | 606 | 576 |  | 120 | 2 | 0.34906 | 0.69811
62 | 进料方管 Feed Rectangular Pipe | 876 | 821 |  | 120 | 2 | 0.7192 | 1.4384
63 | 进料方管 Feed Rectangular Pipe | 606 | 821 |  | 120 | 2 | 0.49753 | 0.99505
64 | 进料方管 Feed Rectangular Pipe | 1512 | 1768 |  | 120 | 2 | 2.6732 | 5.3464
65 | 进料方管 Feed Rectangular Pipe | 606 | 968 |  | 120 | 2 | 0.58661 | 1.1732
| 不包括排风系统小计 Subtotal (Excluding Exhaust System) | [6 empty] | 950.7805
66 | 排风顶箱侧面 Exhaust Top Box (Side) | 450 | 1200 | 5450 | 120 | 2 | 5.1502 | 10.3005
67 | 排风顶箱侧面 Rectangular Pipe | 450 | 1000 |  | 120 | 1 | 0.45 | 0.45
68 | 排风顶箱侧面 Rectangular Pipe | 1000 | 5501 |  | 120 | 1 | 5.501 | 5.501
69 | 排风顶箱侧面 Rectangular Pipe | 1000 | 5450 |  | 120 | 1 | 5.45 | 5.45
70 | 排风顶箱侧面 Rectangular Pipe | 450 | 1200 | 5450 | 120 | 2 | 5.1502 | 10.3005
71 | 排风顶箱侧面 Rectangular Pipe | 450 | 1000 |  | 120 | 1 | 0.45 | 0.45
72 | 排风顶箱侧面 Rectangular Pipe | 1000 | 5501 |  | 120 | 1 | 5.501 | 5.501
73 | 排风顶箱侧面 Rectangular Pipe | 1000 | 5450 |  | 120 | 1 | 5.45 | 5.45
74 | 方管 Rectangular Pipe | 1440 | 525 |  | 120 | 4 | 0.756 | 3.024
75 | 方管 Rectangular Pipe | 1000 | 525 |  | 120 | 4 | 0.525 | 2.1
76 | 方弯头 Rectangular Elbow | 1440 | 3770 |  | 120 | 4 | 5.4288 | 21.7152
77 | 方弯头 Rectangular Elbow | 1000 | 3770 |  | 120 | 4 | 3.77 | 15.08
78 | 方弯头 Rectangular Elbow | 1440 | 1257 |  | 120 | 4 | 1.8101 | 7.2403
79 | 方弯头 Rectangular Elbow | 1000 | 1257 |  | 120 | 4 | 1.257 | 5.028
80 | 方管 Rectangular Pipe | 1440 | 1645 |  | 120 | 2 | 2.3688 | 4.7376
81 | 方管 Rectangular Pipe | 1000 | 1645 |  | 120 | 2 | 1.645 | 3.29
82 | 方管 Rectangular Pipe | 1440 | 1126 |  | 120 | 2 | 1.6214 | 3.2429
83 | 方管 Rectangular Pipe | 1000 | 1126 |  | 120 | 2 | 1.126 | 2.252
84 | 方管 Rectangular Pipe | 1440 | 210 |  | 120 | 2 | 0.3024 | 0.6048
85 | 方管 Rectangular Pipe | 2200 | 210 |  | 120 | 2 | 0.462 | 0.924
86 | 方变圆 Rectangular‑to‑Round |  |  |  | 120 | 1 | 12.8 | 12.8
87 | 风机进口直管 Fan Inlet Straight Pipe | 1400 | 1640 | 1200 | 120 | 1 | 6.1795 | 6.1795
88 | 风机进口弯头 Fan Inlet Elbow | 1400 | 1640 | 2513 | 120 | 1 | 12.9409 | 12.9409
89 | 风机进口直管 Exhaust System Subtotal | 1400 | 1640 | 3050 | 120 | 1 | 15.7063 | 15.7063
90 | 风机出口直管 Fan outlet straight pipe | 1500 | 1740 | 16600 | 120 | 1 | 90.6958 | 90.6958
91 | 排风系统小计 Exhaust system subtotal | [6 empty] | 276.0607
| 合计 Total | [6 empty] | 1226.8413
1115.3102

## 二、水料汽管道保温
10T气流干燥工段水、料、不凝汽汽管道保温材料统计明细表 10T Airflow Drying Section – Insulation Materials Detailed Statistics Sheet for Water, Material, and Non‑condensable Steam Pipelines
名称 Name | 管道直径 Pipeline Diameter | 保温后直径 Diameter After Insulation | 数量 Quantity | 单位 Unit | 保温厚度 Insulation Thickness | 保温面积（m2） Insulation Area
直管 Straight Pipe | 45 | 245 | 46 | 米 Meter | 100 | 35.3878
直管 Straight Pipe | 57 | 257 | 65 | 米 Meter | 100 | 52.4537
直管 Straight Pipe | 76 | 276 | 45 | 米 Meter | 100 | 38.9988
直管 Straight Pipe | 89 | 289 | 175 | 米 Meter | 100 | 158.8055
直管 Straight Pipe | 108 | 308 | 2 | 米 Meter | 100 | 1.9342
直管 Straight Pipe | 133 | 333 | 40 | 米 Meter | 100 | 41.8248
直管 Straight Pipe | 159 | 359 | 16 | 米 Meter | 100 | 18.0362
直管 Straight Pipe | 219 | 419 | 5 | 米 Meter | 100 | 6.5783
水料汽道保温 Water/Material/Steam Pipeline Insulation | [5 empty] | 389.4212